## Full 1
SGD020 | U | Aixeteria monocomandament per a dutxa.
Aixeteria monocomandament formada per aixeta mescladora monocomandament mural per a dutxa, sèrie S12 URBAN, 98333 "CLEVER", de llautó, acabat cromat, amb maneta, cartutx ceràmic i equip de dutxa format per dutxa telèfon, flexible i suport. Inclús elements de connexió.
Codi |  | Unitat | Descripció | Rendiment | Preu unitari | Import
1 |  |  | Materials
mt31cle020a |  | U | Aixeta mescladora monocomandament mural per a dutxa, sèrie S12 URBAN, 98333 "CLEVER", de llautó, acabat cromat, amb maneta, cartutx ceràmic i equip de dutxa format per dutxa telèfon, flexible i suport, inclús elements de connexió; segons UNE-EN 200. | 1 | 74.7 | 74.7
mt37www010 |  | U | Material auxiliar per a instal·lacions de lampisteria. | 1 | 1.4 | 1.4
|  |  |  | Subtotal materials: |  | 76.1
2 |  |  | Mà d'obra
mo008 |  | h | Oficial 1ª lampista. | 0.599 | 29.34 | 17.57
|  |  |  | Subtotal mà d'obra: |  | 17.57
3 |  |  | Costos directes complementaris
|  | % | Costos directes complementaris | 2 | 93.67 | 1.87
Cost de manteniment decennal: 63,92€ en els primers 10 anys. |  |  |  | Costos directes (1+2+3): |  | 95.54