## Full 1
SGB020 | U | Aixeteria monocomandament per a banyera.
Aixeteria monocomandament formada per aixeta mescladora monocomandament mural per a bany/dutxa, sèrie S12 URBAN, 98332 "CLEVER", de llautó, acabat cromat, amb maneta, cartutx ceràmic, airejador, inversor i equip de dutxa format per dutxa telèfon, flexible i suport. Inclús elements de connexió.
Codi |  | Unitat | Descripció | Rendiment | Preu unitari | Import
1 |  |  | Materials
mt31cle030a |  | U | Aixeta mescladora monocomandament mural per a bany/dutxa, sèrie S12 URBAN, 98332 "CLEVER", de llautó, acabat cromat, amb maneta, cartutx ceràmic, airejador, inversor i equip de dutxa format per dutxa telèfon, flexible i suport, inclús elements de connexió; segons UNE-EN 200. | 1 | 90.7 | 90.7
mt37www010 |  | U | Material auxiliar per a instal·lacions de lampisteria. | 1 | 1.4 | 1.4
|  |  |  | Subtotal materials: |  | 92.1
2 |  |  | Mà d'obra
mo008 |  | h | Oficial 1ª lampista. | 0.679 | 29.34 | 19.92
|  |  |  | Subtotal mà d'obra: |  | 19.92
3 |  |  | Costos directes complementaris
|  | % | Costos directes complementaris | 2 | 112.02 | 2.24
Cost de manteniment decennal: 76,87€ en els primers 10 anys. |  |  |  | Costos directes (1+2+3): |  | 114.26