## Full 1
SGE020 | U | Aixeteria monocomandament per bidet.
Aixeteria monocomandament formada per aixeta mescladora monocomandament de repisa per a bidet, sèrie S12 URBAN, 98331 "CLEVER", de llautó, acabat cromat, amb maneta, cartutx ceràmic, regulador de raig a ròtula i airejador. Inclús enllaços d'alimentació flexibles amb connexió d'entrada de 3/8" de diàmetre, connexió de sortida M10 i 370 mm de longitud.
Codi |  | Unitat | Descripció | Rendiment | Preu unitari | Import
1 |  |  | Materials
mt31cle050a |  | U | Aixeta mescladora monocomandament de repisa per a bidet, sèrie S12 URBAN, 98331 "CLEVER", de llautó, acabat cromat, amb maneta, cartutx ceràmic, regulador de raig a ròtula i airejador, inclús enllaços d'alimentació flexibles amb connexió d'entrada de 3/8" de diàmetre, connexió de sortida M10 i 370 mm de longitud; segons UNE-EN 200. | 1 | 64 | 64
mt37www010 |  | U | Material auxiliar per a instal·lacions de lampisteria. | 1 | 1.4 | 1.4
|  |  |  | Subtotal materials: |  | 65.4
2 |  |  | Mà d'obra
mo008 |  | h | Oficial 1ª lampista. | 0.679 | 29.34 | 19.92
|  |  |  | Subtotal mà d'obra: |  | 19.92
3 |  |  | Costos directes complementaris
|  | % | Costos directes complementaris | 2 | 85.32 | 1.71
Cost de manteniment decennal: 57,14€ en els primers 10 anys. |  |  |  | Costos directes (1+2+3): |  | 87.03